## Planilha1
Departamento Autônomo de Água e Esgotos
Rua Domingos Barbieri, 100 – Caixa Postal 380 – CEP 14802-510 – Araraquara/SP
Telefone: (16) 3324 9555 - Fax: (16) 3324 4571 – Atendimento 0800 770 1595
CNPJ 44.239.770/0001-67 – IE: ISENTO
www.daaeararaquara.com.br
ANEXO VII - COMPOSIÇÃO DE PREÇOS
Título: | Perfuração de Poço Tubular Profundo – BELA VISTA I – POÇO 2
Local: | Assentamento Bela Vista I
Item | Descrição | Unid. | Quant. | Pr. Unit. (R$) | Pr. Total (R$)
1 | SERVIÇOS PRELIMINARES |  |  | Pr. Total Item 1 | 0
1.1 | Placa de obra (aquisição e assentamento) - 2,00 x 2,50 m | unid. | 1
1.2 | Canteiro de obra (almoxarifado, escritório, refeitório, sanitário/químico, etc.) | unid. | 3
1.3 | DTM - Transporte, instalação e remoção de equipamentos | vb | 1
2 | PERFURAÇÃO |  |  | Pr. Total Item 2 | 0
2.1 | 0 a 12 m – Ø 20" – solo | m | 12
2.2 | 12 a 96 m – Ø 12 1/4" - basalto | m | 84
2.3 | 96 a 250 m – Ø 12 ¼" - arenito | m | 154
3 | PERFILAGEM ELÉTRICA (disponibilidade, km e m / perfurados) |  |  | Pr. Total Item 3 | 0
3.1 | Raios gama (API), Indução Elétrica (IEL), SP e sônico | m | 250
4 | FORNECIMENTO E COLOCAÇÃO DA COLUNA DE REVESTIMENTO |  |  | Pr. Total Item 4 | 0
4.1 | Tubos lisos
4.1.1 | Aço preto, Sch 10, Ø 14", esp. 6,35 mm | m | 12
4.1.2 | Aço preto, Std, Ø 6 5/8", esp. 7,11 mm | m | 190
4.2 | Filtros
4.2.1 | Espiralado aço inox AISI 304, Ø 6", abertura 0,75 mm, para ser instalado até 250 m de profundidade, perfil em V | m | 60
5 | FORNECIMENTO E COLOCAÇÃO DO PRÉ-FILTRO |  |  | Pr. Total Item 5 | 0
5.1 | Tipo piramboia, de 1,00 a 2,00 mm | m³ | 13
6 | PREENCHIMENTO DO ESPAÇO ANULAR COM PASTA DE CIMENTO |  |  | Pr. Total Item 6 | 0
6.1 | Intervalo de 0 a 12 m (20" x 14") | m3 | 1.5
7 | DESENVOLVIMENTO |  |  | Pr. Total Item 7 | 0
7.1 | Pistoneamento - Jateamento | h | 10
7.2 | Ar comprimido | h | 10
7.3 | Bombeamento | h | 10
8 | ENSAIOS DE VAZÃO |  |  | Pr. Total Item 8 | 0
8.1 | Rebaixamento vazão máxima | h | 24
8.2 | Escalonado | h | 3
8.3 | Cinta galvanizada para fixação do cabo de energia no tubo edutor + mangueira flexível para evitar dano ao cabo | unid. | 30
9 | DESINFECÇÃO |  |  | Pr. Total Item 9 | 0
9.1 | Desinfecção | vb | 1
10 | LAJE DE PROTEÇÃO SANITÁRIA (1,00 X 1,00 X 0,15 m) |  |  | Pr. Total Item 10 | 0
10.1 | Escavação manual de vala em solo de 1ª categ. profundidade até 2 m + Broca concreto armado, Fck = 15 MPa, Ø 25 cm, prof. 2 m + Forma madeira p/ fundação c/ tábua e sarrafo + Armadura com 2 (duas) telas de aço Ø 4,20 mm x CA-60, malha de 15 x 15 cm + Concreto estrutural Fck 25 MPa. | vb | 1
11 | ENDOSCOPIA |  |  | Pr. Total Item 11 | 0
11.1 | 0 a 250 m | m | 250
12 | ANÁLISE DA ÁGUA |  |  | Pr. Total Item 12 | 0
12.1 | Físico – Química | vb | 1
12.2 | Bacteriológica | vb | 1
13 | RELATÓRIO FINAL |  |  | Pr. Total Item 13 | 0
13.1 | Relatório final | vb | 1
14 | BOMBA SUBMERSA |  |  | Pr. Total Item 14 | 0
14.1 | Vazão 20 m³/h, altura manométrica 173 m (boca do poço) – ND 160 m | unid. | 1
15 | CABO |  |  | Pr. Total Item 15 | 0
15.1 | Trifásico tripolar plano, com paredes chatas, 0,6/1 KV - 3 x 50 mm² | m | 200
15.2 | Cabo para rele de nível - 2 x 2,50 mm² | m | 200
15.3 | Emenda de cabo elétrico | unid. | 3
16 | TUBO EDUTOR E CONEXÕES |  |  | Pr. Total Item 16 | 0
16.1 | Fornecimento e instalação de coluna edutora em tubo de aço galvanizado, sem costura, classe Schedule 40, DN 2”, em barras de 6,00 m, incluso conexões (luvas, flange cego, entre outros) | m | 180
17 | TUBO PIEZOMÉTRICO |  |  | Pr. Total Item 17 | 0
17.1 | Fornecimento e instalação de tubo pvc solda marrom, classe 15, DE 25 mm (Ø 3/4"), barra com 6,00 m, incluindo cap para fechamento da extremidade junto a bomba e luva SR com rosca de latão e plug 3/4" para fechamento da extremidade na boca do poço | br | 30
18 | BLOCO DA BASE - BOMBA DO POÇO (0,60 X 0,60 X 0,70 m) |  |  | Pr. Total Item 18 | 0
18.1 | Forma de madeira para fundação com tábuas e sarrafos (4,00 m²) + Armadura de aço CA-50 Ø 8 mm (40,00 kg) + Concreto estrutural Fck 25 MPa e lançamento (1,00 m³) + Eletroduto de aço carbono com costura galvanizado a fogo, inclusive conexões 2 x Ø 50 mm (2") pré recarga pré filtro, incluindo cap rosqueado nas extremidades (4,00 m) | vb | 1
18.2 | Caixa de passagem em chapa de aço com tampa parafusada, dimensões largura de 10 cm x altura de 15 cm, embutida na base da bomba e na laje sanitária, indo até a caixa de passagem dos cabos. | m | 2
18.3 | Caixa para passagem dos cabos em alvenaria, parede de 14 cm, dimensões internas de 0,80 x 0,80 x 1,00 m, revestido internamente com argamassa cimento e areia, fundo com lastro de brita 2 com esp. 10 cm, tampa de concreto armado, esp. 10 cm, incluindo escavação e reaterro | unid. | 1
TOTAL GERAL |  |  |  |  | 0
Gerência de Engenharia