## Plan1
DEPARTAMENTO AUTÔNOMO DE ÁGUA E ESGOTOS
Rua Domingos Barbieri, 100 - Caixa Postal, 380 - CEP 14802-510 - Araraquara/ SP
Telefone: (16) 3324 9555 - Fax: (16) 3324 4571 - 0800 770 1595
CNPJ 44.239.770/0001-67 - I.E. ISENTO
www.daaeararaquara.com.br
ANEXO III - ESTIMATIVA DE PREÇOS
Item | Descrição | Unid. | Qtde. | C. Unit. | C.Total
1 | Confecção de estrutura metálica em módulos medindo 3,60 x 3,10 m, com tela de alambrado malha 3", fio 12, confeccionado em tubo mecânico de 2" x 1,50 mm de espessura de parede, com uma travessa horizontal em tubo mecânico de 2" x 1,50 mm e duas verticais em tubo mecânico de 1 1/4" x 1,50 mm de espessura de parede. Aplicar fundo anti-corrosivo e tinta automotiva na cor grafite. | Unid. | 5 | 1107 | 5535
2 | Confecção de estrutura metálica em módulos medindo 3,60 x 2,50 m, com tela de alambrado malha 3", fio 12, confeccionado em tubo mecânico de 2" x 1,50 mm de espessura de parede, com uma travessa horizontal em tubo mecânico de 2" x 1,50 mm e duas verticais em tubo mecânico de 1 1/4" x 1,50 mm de espessura de parede. Aplicar fundo anti-corrosivo e tinta automotiva na cor grafite. | Unid. | 10 | 923 | 9230
3 | Portão metálico de correr, com tela de alambrado malha 3", fio 12, medindo 6,00 x 3,10 m, confeccionado em tubo mecânico de 2" x 1,50 mm de espessura de parede, com uma travessa horizontal em tubo mecânico de 2" x 1,50 mm e tres verticasi, sendo a central de 2" x 1,50 mm e as demais em tubo mecânico de 1 1/4" x 1,50 mm de espessura de parede. Aplicar fundo anti-corrosivo e tinta automotiva na cor grafite. | Unid. | 4 | 3118 | 12472
TOTAL |  |  |  |  | 27237