## Plan1
Departamento Autônomo de Água e Esgotos
Rua Domingos Barbieri, 100 – Caixa Postal, 380 – CEP 14802-510 - Araraquara-SP
Fone: (16) 3324-9555 – Atendimento: 0800 602-2324
CNPJ 44.239.770/0001-67 - I.E.: Isento
www.daaeararaquara.com.br
ANEXO III – Composição de Preços
Recuperação, regeneração, readequação granulométrica e reposição dos materiais filtrantes dos filtros da Estação de Tratamento de Água (ETA) Fonte.
ITEM | DESCRIÇÃO | UNID. | QUANT. | PR. UNIT. | PR. TOTAL
|  |  |  | R$ | R$
1 | SERVIÇOS PRELIMINARES
1.1 | Mobilização, desmobilização, canteiro de obras, equipamentos, maquinas, ferramentas, EPIs e EPCs | vb | 1 |  | 0
Subtotal 1 |  |  |  |  | 0
2 | EXECUÇÃO DOS SERVIÇOS
2.1 | Remoção dos materiais filtrantes de cada filtro, incluindo: recuperação, regeneração, readequação granulométrica e recolocação, com equipamento automático ultrarrápido de hidro sucção. | unid. | 6 |  | 0
2.2 | Fornecimento, transporte e colocação de carvão antracito, T.E.N de 0,9 a 1,0mm, C.U. ≤ 1,60, sendo 15m3 por filtro, devendo resultar camada com 0,50m de espessura. | m³ | 90 |  | 0
2.3 | Fornecimento, transporte e colocação de areia filtrante, T.E.N de 0,45 a 0,55mm, C.U. ≤ 1,70, sendo 1,0m3 por filtro, devendo resultar camada com 0,25m de espessura. | m³ | 6 |  | 0
Subtotal 2 |  |  |  |  | 0
TOTAL GERAL - R$ |  |  |  |  | 0
NOTA: | Colocação dos materiais filtrantes, tanto regenerados quanto fornecidos, em cada filtro, com equipamento automático ultrarrápido de hidro sucção, sendo que, o material filtrante (camada suporte/pedregulhos, carvão antracito e areia) necessário para completar a espessura das camadas, conforme item 2.1, do ANEXO I - Termo de Referência, será de responsabilidade da contratada.
Gerência de Engenharia