## Planilha_Custos_Completa
DEPARTAMENTO AUTÔNOMO DE ÁGUA E ESGOTOS
Rua Domingos Barbieri, 100 - Caixa Postal, 380 - CEP 14802-510 - Araraquara/ SP
Telefone: (16) 3324 9555 - Fax: (16) 3324 4571 - 0800 770 1595
CNPJ 44.239.770/0001-67 - I.E. Isento
www.daaeararaquara.com.br
ANEXO III – COMPOSIÇÃO DE PREÇOS
LOTE | ESPECIFICAÇÃO | QUANT. (PÇ) | C. UNIT. R$ | C. TOTAL - R$
1 | Medidor ultrassônico, equipado com telemetria através de saída RF (radio frequência) Q.max de 12,5 m³/h x 1”, R(Q3/Q1) = 250 ou superior, sem conexões, carcaça em latão ou plástica de alta resistência, com display em LCD, classe metrológica “C” ou superior, comprimento total = 260mm. | 20
2 | Medidor Ultrassônico equipado com telemetria através de saída RF (radio frequência) DN 50mm x 2” Q.n 15.0 m³/h R(Q3/Q1) = 400 ou superior sem conexões, com display em LCD classe metrológica “C” ou superior, comprimento total 270mm | 20
3 | Medidor ultrassônico, equipado com telemetria através de saída RF (radio frequência), DN 100mm x 4” sem partes móveis, sem perda de desempenho, metrológico em função de fadiga ou sólidos em suspensão, sem registro de passagem de ar, equipado com saídas: pulso e/ou ModBus e/ou 4-20mA com cabo com comprimento de no mínimo 1,50 | 20
4 | Medidor Eletrônico estático do tipo Ultrassônico, DN 150mm x 6” sem partes móveis, sem perda de desempenho, metrológico em função de fadiga ou sólidos em suspensão, sem registro de passagem de ar, equipado com saídas: pulso e/ou ModBus e/ou 4-20mA com cabo com comprimento de no mínimo 1,50 | 6
5 | Medidor Eletrônico estático do tipo Ultrassônico, DN 200mm x 8” sem partes móveis, sem perda de desempenho, metrológico em função de fadiga ou sólidos em suspensão, sem registro de passagem de ar, equipado com saídas: pulso e/ou ModBus e/ou 4-20mA com cabo com comprimento de no mínimo 1,50 | 3
6 | Medidor ultrassônico, equipado com telemetria através de saída de pulso com cabo, com o comprimento de no mínimo 1,50 m Q.n 15,0 m³/h x DN 50mm x 2” ”, R(Q3/Q1) = 400 ou superior, sem conexões, , com display em LCD, classe metrológica “C” ou superior, comprimento total = 270mm. | 15
7 | Medidor ultrassônico, equipado com telemetria através de saída de pulso com cabo, com comprimento de mínimo 1,50 m Q.n 100,0 m³/h x DN 100mm x 4”, R(Q3/Q1) = 400 ou superior sem conexões com display em LCD, classe metrológica “C” ou superior, comprimento total = 250mm. | 15
|  | TOTAL GERAL |  | 0