## Plan1
Departamento Autônomo de Água e Esgotos
Rua Domingos Barbieri, 100 - Caixa Postal, 380 - CEP 14802-510 - Araraquara/ SP
Telefone: (16) 3324 9555 - Fax: (16) 3324 4571 - 0800 770 1595
CNPJ 44.239.770/0001-67 I.E. - ISENTO
www.daaeararaquara.com.br
COMPOSIÇÃO DE PREÇOS
Item | Descrição | Quant. | Unid. | P. Unit. (R$) | P. Tot. (R$)
LOTE 1 | Medidor eletrônico DN 25 mm x 1" L = 260 mm com modulo RF, bateria com autonomia de no minimo 10 anos e sem perda metrológica, durante esse periodo, garantia do medidor de no minimo 05 anos. R igual ou superior a 400 | 2 | PÇ |  | 0
LOTE 2 | Medidor eletrônico DN 50 mm x 2" L = 270 mm flangeado e com modulo RF, bateria com autonomia de no minimo 10 anos e sem perda metrológica, durante esse periodo, garantia do medidor de no minimo 05 anos. R igual ou superior a 400 | 4 | PÇ |  | 0
LOTE 3 | Medidor eletrônico DN 100 mm x 4" L = 250 mm flangeado e com modulo RF, bateria com autonomia de no minimo 10 anos e sem perda metrológica, durante esse periodo, garantia do medidor de no minimo 05 anos. R igual ou superior a 400 | 2 | PÇ |  | 0
LOTE 4 | Medidor volumétrico, anti-imã blindagem magnética resistente a 5.000 Gauss, vazão máxima de 3,0m³/h x 3/4", sem conexões, com relojoaria orientável a 355º e inclinada a 45º, classe metrológica "C", com caixa em cobre ou totalmente em vidro, com numeração do medidor no anel e na própria relojoaria, comprimento 115 mm | 471 | PÇ |  | 0
|  |  |  | VALOR TOTAL | 0