## Plan1
Departamento Autônomo de Água e Esgotos
Rua Domingos Barbieri, 100 - Caixa Postal, 380 - CEP 14802-510 - Araraquara/ SP
Telefone: (16) 3324 9555 - DDG: 0800 602 2324
CNPJ 44.239.770/0001-67 - I.E. Isento
www.daaeararaquara.com.br
ANEXO IV - COMPOSIÇÃO DE PREÇOS
LOTE 01 |  |  |  | MENOR PREÇO
Item | Descrição | Un. | Qtd. | CUSTO UNITÁRIO (R$) | CUSTO TOTAL (R$)
1 | Perfuratriz pneumática (também conhecida como “tatuzinho” ou “mole”), para instalação subterrânea não-destrutiva de tubos de PEAD de até 40mm de diâmetro em lances de aproximadamente 20 metros. | PEÇ | 2 |  | 0
LOTE 02 |  |  |  | MENOR PREÇO
Item | Descrição | Un. | Qtd. | CUSTO UNITÁRIO (R$) | CUSTO TOTAL (R$)
2 | Perfuratriz pneumática (também conhecida como “tatuzinho” ou “mole”), para instalação subterrânea não-destrutiva de tubos de PEAD de 20 a 63 mm de diâmetro em lances de aproximadamente 20 metros, incluindo mecanismo de reversão de acionamento pneumático, mangueira de ar comprimido com trama de aço DN 19 x 20 m com engates rápido; lubrificador de linha 1,0 L; adaptadores/puxadores para tubos PEAD Ø 20,32,40 e 63 mm com os engates necessários; galão de óleo lubrificante especial para perfurador não-destrutivo com capacidade para 5 (cinco) litros de óleo; mira telescópica com luneta para alinhamento e baliza com marcações; base de partida com regulagens horizontal e vertical; catálogo em língua portuguesa contendo as características técnicas, instruções de operação e de manutenção do equipamento. | PEÇ | 1 |  | 0
LOTE 03 |  |  |  | MENOR PREÇO
Item | Descrição | Un. | Qtd. | CUSTO UNITÁRIO (R$) | CUSTO TOTAL (R$)
3 | Compressor de ar comprimido portátil possuindo as seguintes principais características: 1 estágio com pressão de trabalho de 7bar e descarga livre efetiva com vazão mínima de 57pcm; acionado por motor a gasolina de potência mínima de 20hp, montado sobre chassi e eixo reboque sobre rodas, possuir barras de manuseio compridas e rebatíveis, além dos quatro pontos ergonômicos de empunhadura para movimentação do mesmo; dimensões máximas (C x L x A): 1400mm x 800mm x 790mm; peso não superior a 205kg. | PEÇ | 1 |  | 0
LOTE 04 |  |  |  | MENOR PREÇO
Item | Descrição | Un. | Qtd. | CUSTO UNITÁRIO (R$) | CUSTO TOTAL (R$)
4 | Equipamento novo de tecnologia georadar, radar de solo, para localização de tubulações metálicas e não-metálicas enterradas | PEÇ | 1 |  | 0
|  |  | CUSTO TOTAL GERAL (R$) |  | 0