## Plan Custos com BDI
Departamento Autônomo de Água e Esgotos
Rua Domingos Barbieri, 100 – CEP 14802-510 – Araraquara/SP
Telefone: (16) 3324 9555 – Atendimento 0800 602-2324
CNPJ 44.239.770/0001-67 – IE: ISENTO
www.daaeararaquara.com.br
ANEXO IV - COMPOSIÇÃO DE PREÇOS
Obra | Reforma do leito de secagem do lodo da ETE de Bueno de Andrade
Local | ETE Bueno de Andrade
ITEM | DESCRIÇÃO DOS SERVIÇOS | UNID | QUANT. | C. UNIT. (R$) | C. TOTAL (R$)
1 | Serviços Preliminares
1.1 | Placa de obra, dimensões de 2,00 x 2,50 m, incluso: madeiramento e insumos para instalação | m² | 5 |  | 0
1.2 | Canteiro de obras, mobilização, desmobilização de equipamentos e limpeza geral | vb | 1 |  | 0
Subtotal 1 |  |  |  |  | 0
2 | Reforma do Leito de Secagem
2.1 | Retirada manual de material existente sem reaproveitamento (tijolo, areia, brita, geotêxtil, entre outros) | m³ | 38.1 |  | 0
2.2 | Remoção de materiais para o bota fora | m³ | 38.1 |  | 0
2.3 | Lavagem do substrato (laje de fundo, canaleta, paredes internas) | m² | 306.72 |  | 0
2.4 | Fornecimento e espalhamento de brita nº 2 - e.m. = 0,15m | m³ | 12.9 |  | 0
2.5 | Fornecimento e espalhamento de brita nº 1 - e = 0,10m | m³ | 7.2 |  | 0
2.6 | Fornecimento e lançamento de manta geotêxtil | m² | 90.72 |  | 0
2.7 | Fornecimento e espalhamento de areia grossa - e = 0,10m | m³ | 7.2 |  | 0
2.8 | Fornecimento e espalhamento de areia média - e = 0,10m | m³ | 7.2 |  | 0
2.9 | Fornecimento e aplicação de tijolos maciços a chato | m² | 72 |  | 0
2.10 | Reforma de guarda corpo | vb | 1 |  | 0
2.11 | Pintura látex sobre alvenaria | m² | 379.59 |  | 0
2.12 | Recuperação e pintura esmalte sobre guarda corpo | m² | 46.09 |  | 0
Subtotal 2 |  |  |  |  | 0
3 | Serviços Complementares
3.1 | Limpeza final da obra | vb | 1 |  | 0
Subtotal 3 |  |  |  |  | 0
Total Geral |  |  |  |  | 0
NOTAS:
A | O DAAE não fará pagamento de material sem que o mesmo esteja devidamente aplicado.
B | O pagamento será efetivado mediante o quantitativo real executado e o preço unitário correspondente.
Gerencia de Engenharia

## Memorial de Calculo
Obra | Reforma do leito de secagem do lodo da ETE de Bueno de Andrade
2 | Reforma do Leito de Secagem
2.1 | Remoção manual de material existente sem reaproveitamento
| tijolo | 6 | x | 3 | x | 0.05 | = | 0.9 | m³
| areia média | 6 | x | 3 | x | 0.1 | = | 1.8 | m³
| areia grossa | 6 | x | 3 | x | 0.1 | = | 1.8 | m³
| brita nº 1 | 6 | x | 3 | x | 0.1 | = | 1.8 | m³
| brita nº 2 - área A | 2.75 | x | 3 | x | 0.15 | = | 1.2375 | m³
| brita nº 2 - canaleta | 0.5 | x | 3 | x | 0.5 | = | 0.75 | m³
| brita nº 2 - área B | 2.75 | x | 3 | x | 0.15 | = | 1.2375 | m³
[5 empty] | Total p/ 1 LS |  | = | 9.525 | m³
[5 empty] | Total p/ 4 LS |  | = | 38.1 | m³
2.3 | Lavagem do substrato | laje |  | 6 | x | 3 | = | 18 | m²
|  | parede |  | 18 | x | 1.6 | = | 28.8 | m²
|  | canaleta lg |  | 1 | x | 3 | = | 3 | m²
|  | canaleta tr |  | 0.25 | x | 2 | = | 0.5 | m²
|  | caixa lj |  | 1 | x | 1 | = | 1 | m²
|  | caixa paredes |  | 4 | x | 2.2 | = | 8.8 | m²
|  | canaleta ent lj |  | 11.5 | x | 0.6 | = | 6.9 | m²
|  | canaleta ent pr |  | 24.2 | x | 0.4 | = | 9.68 | m²
[5 empty] | Total p/ 1 LS |  | = | 76.68 | m²
[5 empty] | Total p/ 4 LS |  | = | 306.72 | m²
2.4 | Fornecimento e espalhamento de brita nº 2 - e.m. = 0,15m
| brita nº 2 - área A | 2.75 | x | 3 | x | 0.15 | = | 1.2375 | m³
| brita nº 2 - canaleta | 0.5 | x | 3 | x | 0.5 | = | 0.75 | m³
| brita nº 2 - área B | 2.75 | x | 3 | x | 0.15 | = | 1.2375 | m³
[5 empty] | Total p/ 1 LS |  | = | 3.225 | m³
[5 empty] | Total p/ 4 LS |  | = | 12.9 | m³
2.5 | Fornecimento e espalhamento de brita nº 1 - e = 0,10m | 6 | x | 3 | x | 0.1 | = | 1.8 | m³
[5 empty] | Total p/ 1 LS |  | = | 1.8 | m³
[5 empty] | Total p/ 4 LS |  | = | 7.2 | m³
2.6 | Fornecimento e lançamento de de manta geotêxtil - c/ sobreposição |  |  | 6.3 | x | 3.6 | = | 22.68 | m²
[5 empty] | Total p/ 1 LS |  | = | 22.68 | m³
[5 empty] | Total p/ 4 LS |  | = | 90.72 | m³
2.7 | Fornecimento e espalhamento de areia grossa - e = 0,10m | 6 | x | 3 | x | 0.1 | = | 1.8 | m³
[5 empty] | Total p/ 1 LS |  | = | 1.8 | m³
[5 empty] | Total p/ 4 LS |  | = | 7.2 | m³
2.8 | Fornecimento e espalhamento de areia média - e = 0,10m | 6 | x | 3 | x | 0.1 | = | 1.8 | m³
[5 empty] | Total p/ 1 LS |  | = | 1.8 | m³
[5 empty] | Total p/ 4 LS |  | = | 7.2 | m³
2.9 | Fornecimento e aplicação de tijolos maciços a chato |  |  | 6 | x | 3 | = | 18 | m²
[5 empty] | Total p/ 1 LS |  | = | 18 | m³
[5 empty] | Total p/ 4 LS |  | = | 72 | m³
2.11 | Pintura látex sobre alvenaria
| área interna = área de lavagem do substrato | [6 empty] | 76.68 | m²
| área externa | lat. 1 |  | 12.75 | x | 0.15 | = | 1.9125 | m²
|  | lat. 2 |  | 7.05 | x | 0.45 | = | 3.1725 | m²
|  | lat. 3 |  | 12.75 | x | 0.7 | = | 8.925 | m²
|  | lat. 2 |  | 7.05 | x | 0.45 | = | 3.1725 | m²
|  | caixa |  | 2.3 | x | 0.45 | = | 1.035 | m²
[5 empty] | Total p/ 1 LS |  | = | 94.8975 | m²
[5 empty] | Total p/ 4 LS |  | = | 379.59 | m²
2.12 | Pintura esmalte sobre guarda corpo |  |  | 41.9 | x | 1.1 | = | 46.09 | m²
[5 empty] | Total |  | = | 46.09 | m²