## Anexo III
DEPARTAMENTO AUTÔNOMO DE ÁGUA E ESGOTOS
Rua Domingos Barbieri, 100 - Caixa Postal, 380 - CEP 14802-510 - Araraquara/ SP
Telefone: (16) 3324 9555 - 0800 770 1595
CNPJ 44.239.770/0001-67 - I.E. Isento
www.daaeararaquara.com.br
ANEXO III - ESTIMATIVA DE PREÇOS
Lote | Descrição | Unid. | Locação Min. (hs) | Qtd./Ano 2021 | P. Unit. (R$) | P. Total (R$)
1 | Caminhão basculante, traçado e trucado, com capacidade de volume da caçamba não inferior a doze (12) metros cúbicos (m³) e em bom estado de conservação.
1.1 | Com motorista e fornecimento de combustível. | Horas | 8 |  |  | 0
1.2 | Sem motorista e sem fornecimento de combustível. | Horas | 8 |  |  | 0
2 | Caminhão basculante, toco, com capacidade mínima de volume da caçamba de 6 m³ e em bom estado de conservação. |  |  |  |  | 0
2.1 | Com motorista e fornecimento de combustível. | Horas | 8 |  |  | 0
2.2 | Sem motorista e sem fornecimento de combustível. | Horas | 8 |  |  | 0
3 | Retroescavadeira, cabinada, tração 4 x 4, acionada por motor diesel, com potência mínima de 80 (oitenta) HP, com conversor de torque, inversor de marchas frente/ré de acionamento eletro-hidráulico; caçamba frontal com capacidade mínima de 1,3 metro cúbico, caçamba da retro (traseira) de no mínimo 24 polegadas, mais uma reserva de 15 polegadas. Profundidade mínima de escavação superior a 4,0 metros, Capacidade ergométrica mínima 1.500 kg, força de escavação na caçamba da retro mínima de 4.900 kg, transmissão 04 (quatro) marchas à frente e 04 (quatro) à ré. |  |  |  |  | 0
3.1 | Com operador e fornecimento de combustível. | Horas | 40 |  |  | 0
3.2 | Sem operador e sem fornecimento de combustível. | Horas | 40 |  |  | 0
4 | Caminhão pipa com tanque de água com capacidade mínima de 10.000 litros; passadiço superior ao longo do tanque, dotado de piso antiderrapante e guarda-corpo de acordo com a NR 12; saídas nas laterais para mangueiras diâmetro 1 ½, com engate Storz; barra traseira de irrigação por gravidade na largura do pára choque traseiro; dois bicos de pato frontais; uma mangueira de 1 ½ para combate a incêndio tipo 5, com 15 metros de comprimento e dotada de união Storz. |  |  |  |  | 0
4.1 | Com motorista e fornecimento de combustível. | Horas | 8 |  |  | 0
4.2 | Sem motorista e sem fornecimento de combustível. | Horas | 8 |  |  | 0
5 | Caminhão combinado hidro jato e sucção, capacidade mínima de 10.000 litros. Tanque para remoção de resíduos, capacidade mínima de 7.000 litros. Tanque de água limpa capacidade mínima de 3.000 litros. Pressão de até 350 kg de sucção simultânea. Vácuo 3 a 4 polegadas, incluindo motorista e combustível. | Horas | 8 |  |  | 0
TOTAL GERAL / ANO | [5 empty] | 0

## Planilha2
DEPARTAMENTO AUTÔNOMO DE ÁGUA E ESGOTOS
Rua Domingos Barbieri, 100 - Caixa Postal, 380 - CEP 14802-510 - Araraquara/ SP
Telefone: (16) 3324 9555 - 0800 602 2324
CNPJ 44.239.770/0001-67 - I.E. Isento
www.daaeararaquara.com.br
ANEXO II – COMPOSIÇÃO DE PREÇO
Lote | Descrição do Produto/Serviço | Unid. | Qtd. | Valor Unitário | Valor Total
1 | Aquisição de 50 rolos contendo 400 etiquetas cada, modelo DK1208, para impressora Brother modelo QL-800 na medida 38 mm x 90 mm; | rolo | 50 |  | 0
Marcelo Luiz Assumpção |  | Larissa Lobo Pedroso
Assistente Administrativo |  | Divisão de Administração